## 明細書
様式１
明 細 書
番号 | 品名 | メーカー名 | 型名 | 数量

## 仕様対応表 （教育センター）
様式２
仕様対応表
業者名:
電子黒板(2台)
機器名 | 項目 | 仕様・性能 | 可否 | 提案内容 | 適否
電子黒板 | 筐体 | 液晶テレビ一体型電子黒板であること。
| 液晶パネル | 画面サイズ 75V型の 4K カラー液晶モニタであること。
最大解像度 3840×2160ドット 以上であること。
輝度 450 ㏅／㎡ 以上であること。
視野角は左右、上下ともに 178 度 以上であること。
| タッチパネル | タッチパネルは赤外線遮断検出方式 、40点マルチタッチ数以上あること。
| 入力端子 | HDMI 入力端子が ３つ以上、 USB Type-C端子が 1つ以上あること。
音声入力端子として 3.5mm ミニジャックを備えていること。
| 出力端子 | HDMI 出力端子が 1つ以上あること。
Bluetooth5.3に対応していること。
| スピーカー出力 | スピーカー出力は合計 30W以上であること 。
| 消費電力 | １台当たりの最大消費電力が 370W 以下であること。
| 電子黒板機能 | 電子黒板と一体化した外部スイッチにより、ソフトの起動や終了、ペン、消しゴム、マウス操作、拡大、比較、比較画面保存、カメラ起動などの各種機能の操作が可能であること。
電子専用ペンを付属品として有し、専用ペンや指先等で描画、操作が可能であること。
パソコン・タブレット端末（Windows、macOS、Android、iOS）の画面をミラーリング表示できること。
| スタンド | 配置のためのスタンド（奥行800mm程度・棚板１枚付き・車輪を固定できるキャスター付き）を有し、無段階の高さ調節が可能であること。
| 重量 | スタンド部を含めた質量が83kg以内であること。
その他 |  | 設置に当たっては、センター担当者と打ち合わせの上設置すること。